## inductive limit
stes p rev	200	Nm_max	3	Driver voltage	36
microstepping	10	I_max	4,2	coil res	0,88
		Nm/A	0,714	DC volt	3,696
				coil ind (H)	0,0034

log_10(rpm)	rpm	steps per s	f in kHz	X = omega*L	Z	I_Z	I_lim	M_lim
0	1,00	3,33	0,033	0,071	0,883	40,78	4,2000	3,0000
0,1	1,26	4,20	0,042	0,090	0,885	40,70	4,2000	3,0000
0,2	1,58	5,28	0,053	0,113	0,887	40,58	4,2000	3,0000
0,3	2,00	6,65	0,067	0,142	0,891	40,39	4,2000	3,0000
0,4	2,51	8,37	0,084	0,179	0,898	40,09	4,2000	3,0000
0,5	3,16	10,54	0,105	0,225	0,908	39,63	4,2000	3,0000
0,6	3,98	13,27	0,133	0,283	0,925	38,94	4,2000	3,0000
0,7	5,01	16,71	0,167	0,357	0,950	37,91	4,2000	3,0000
0,8	6,31	21,03	0,210	0,449	0,988	36,43	4,2000	3,0000
0,9	7,94	26,48	0,265	0,566	1,046	34,41	4,2000	3,0000
1	10,00	33,33	0,333	0,712	1,132	31,80	4,2000	3,0000
1,1	12,59	41,96	0,420	0,896	1,256	28,66	4,2000	3,0000
1,2	15,85	52,83	0,528	1,129	1,431	25,16	4,2000	3,0000
1,3	19,95	66,51	0,665	1,421	1,671	21,54	4,2000	3,0000
1,4	25,12	83,73	0,837	1,789	1,993	18,06	4,2000	3,0000
1,5	31,62	105,41	1,054	2,252	2,418	14,89	4,2000	3,0000
1,6	39,81	132,70	1,327	2,835	2,968	12,13	4,2000	3,0000
1,7	50,12	167,06	1,671	3,569	3,676	9,79	4,2000	3,0000
1,8	63,10	210,32	2,103	4,493	4,578	7,86	4,2000	3,0000
1,9	79,43	264,78	2,648	5,656	5,724	6,29	4,2000	3,0000
2	100,00	333,33	3,333	7,121	7,175	5,02	4,2000	3,0000
2,1	125,89	419,64	4,196	8,965	9,008	4,00	3,9965	2,8547
2,2	158,49	528,30	5,283	11,286	11,320	3,18	3,1802	2,2715
2,3	199,53	665,09	6,651	14,208	14,235	2,53	2,5289	1,8064
2,4	251,19	837,30	8,373	17,887	17,909	2,01	2,0102	1,4359
2,5	316,23	1054,09	10,541	22,518	22,536	1,60	1,5975	1,1411
2,6	398,11	1327,02	13,270	28,349	28,363	1,27	1,2693	0,9066
2,7	501,19	1670,62	16,706	35,689	35,700	1,01	1,0084	0,7203
2,8	630,96	2103,19	21,032	44,930	44,939	0,80	0,8011	0,5722
2,9	794,33	2647,76	26,478	56,564	56,571	0,64	0,6364	0,4546
3	1000,00	3333,33	33,333	71,209	71,215	0,51	0,5055	0,3611
3,1	1258,93	4196,42	41,964	89,647	89,652	0,40	0,4016	0,2868
3,2	1584,89	5282,98	52,830	112,859	112,863	0,32	0,3190	0,2278
3,3	1995,26	6650,87	66,509	142,081	142,084	0,25	0,2534	0,1810
3,4	2511,89	8372,95	83,730	178,870	178,872	0,20	0,2013	0,1438
3,5	3162,28	10540,93	105,409	225,184	225,186	0,16	0,1599	0,1142
3,6	3981,07	13270,24	132,702	283,490	283,491	0,13	0,1270	0,0907
3,7	5011,87	16706,24	167,062	356,893	356,894	0,10	0,1009	0,0721
3,8	6309,57	21031,91	210,319	449,301	449,302	0,08	0,0801	0,0572
3,9	7943,28	26477,61	264,776	565,637	565,637	0,06	0,0636	0,0455
4	10000,00	33333,33	333,333	712,094	712,095	0,05	0,0506	0,0361

## power limit
stes p rev	200	Nm_max	3	Driver voltage	36	Pmax	60
microstepping	10	I_max	4,2	coil res	0,88
		Nm/A	0,714	DC volt	3,696
				coil ind (H)	0,0034

log_10(rpm)	rpm	steps per s	f in kHz	p_I_max	u_theo	P_lim		M_lim
0	1,00	3,33	0,033	0,314	0,075	0,31		3,0000
0,1	1,26	4,20	0,042	0,396	0,094	0,40		3,0000
0,2	1,58	5,28	0,053	0,498	0,119	0,50		3,0000
0,3	2,00	6,65	0,067	0,627	0,149	0,63		3,0000
0,4	2,51	8,37	0,084	0,789	0,188	0,79		3,0000
0,5	3,16	10,54	0,105	0,993	0,237	0,99		3,0000
0,6	3,98	13,27	0,133	1,251	0,298	1,25		3,0000
0,7	5,01	16,71	0,167	1,575	0,375	1,57		3,0000
0,8	6,31	21,03	0,210	1,982	0,472	1,98		3,0000
0,9	7,94	26,48	0,265	2,495	0,594	2,50		3,0000
1	10,00	33,33	0,333	3,142	0,748	3,14		3,0000
1,1	12,59	41,96	0,420	3,955	0,942	3,96		3,0000
1,2	15,85	52,83	0,528	4,979	1,185	4,98		3,0000
1,3	19,95	66,51	0,665	6,268	1,492	6,27		3,0000
1,4	25,12	83,73	0,837	7,891	1,879	7,89		3,0000
1,5	31,62	105,41	1,054	9,935	2,365	9,93		3,0000
1,6	39,81	132,70	1,327	12,507	2,978	12,51		3,0000
1,7	50,12	167,06	1,671	15,745	3,749	15,75		3,0000
1,8	63,10	210,32	2,103	19,822	4,720	19,82		3,0000
1,9	79,43	264,78	2,648	24,955	5,942	24,95		3,0000
2	100,00	333,33	3,333	31,416	7,480	31,42		3,0000
2,1	125,89	419,64	4,196	39,550	9,417	39,55		3,0000
2,2	158,49	528,30	5,283	49,791	11,855	49,79		3,0000
2,3	199,53	665,09	6,651	62,683	14,925	60,00		2,8716
2,4	251,19	837,30	8,373	78,913	18,789	60,00		2,2810
2,5	316,23	1054,09	10,541	99,346	23,654	60,00		1,8119
2,6	398,11	1327,02	13,270	125,069	29,778	60,00		1,4392
2,7	501,19	1670,62	16,706	157,453	37,489	60,00		1,1432
2,8	630,96	2103,19	21,032	198,221	47,195	60,00		0,9081
2,9	794,33	2647,76	26,478	249,546	59,416	60,00		0,7213
3	1000,00	3333,33	33,333	314,159	74,800	60,00		0,5730
3,1	1258,93	4196,42	41,964	395,503	94,167	60,00		0,4551
3,2	1584,89	5282,98	52,830	497,909	118,550	60,00		0,3615
3,3	1995,26	6650,87	66,509	626,830	149,245	60,00		0,2872
3,4	2511,89	8372,95	83,730	789,132	187,889	60,00		0,2281
3,5	3162,28	10540,93	105,409	993,459	236,538	60,00		0,1812
3,6	3981,07	13270,24	132,702	1250,691	297,783	60,00		0,1439
3,7	5011,87	16706,24	167,062	1574,526	374,887	60,00		0,1143
3,8	6309,57	21031,91	210,319	1982,211	471,955	60,00		0,0908
3,9	7943,28	26477,61	264,776	2495,456	594,156	60,00		0,0721
4	10000,00	33333,33	333,333	3141,593	747,998	60,00		0,0573